## Дефектная ведомость
УТВЕРЖДАЮ
И.о главы администрации
|  |  | _____________________ | Г.И. Кулакова
"_____" ________ 2011г
ВЕДОМОСТЬ ОБЪЕМОВ РАБОТ №
Укрепление береговой линии на р. Таятка по ул. Кропачёва с. Таяты, Каратузского района
№ пп | Наименование | Ед. изм. | Кол. | Примечание
1 | 2 | 3 | 4 | 5
Раздел 1. Новый Раздел
1 | Разработка грунта с погрузкой на автомобили-самосвалы экскаваторами с ковшом вместимостью 0,4 (0,35-0,45) м3, группа грунтов 3 | 1000 м3 грунта | 2,8 2800/1000
2 | Перевозка грузов автомобилями-самосвалами грузоподъемностью 10 т работающих вне карьера: расстояние перевозки 15 км; нормативное время пробега 1,264 час; класс груза 1 (2,8*1,6) | 1 т | 4480
4 | Крепление откосов при уклоне 1:3 и положе скальной породой или камнем слоем толщиной до 1 м | 100 м3 одежды | 22,5 2250/100
3 | Уплотнение грунта прицепными катками на пневмоколесном ходу 25 т на первый проход по одному следу при толщине слоя 50 см (550*0,5) | 1000 м3 уплотненного грунта | 0,275 275/1000
5 | Планировка площадей механизированным способом, группа грунтов 2 | 1000 м2 спланированной площади | 0,55 550/1000
Составил: инженер-сметчик ________________ В.Н. Квятковский
Проверил: зам главы ___________________А.В.Дудников