## Локальная смета
СОГЛАСОВАНО: | [6 empty] | УТВЕРЖДАЮ:
Гл. специалист ГО ЧС и ПБ | [6 empty] | И.о главы администрации
________________ | А.Н. Цитович | [5 empty] | ________________ |  | Г.И. Кулакова
" _____ " ________________ 2011 г. | [6 empty] | "______ " _______________2011 г.
ЛОКАЛЬНЫЙ СМЕТНЫЙ РАСЧЕТ №
(локальная смета)
| на | [8 empty] | Укрепление береговой линии на р. Таятка по ул. Кропачёва с. Таяты, Каратузского района
(наименование работ и затрат, наименование объекта)
Основание:
|  | Сметная стоимость строительных работ _______________________________________________________________________________________________ |  | ___________________________584,662 |  | тыс. руб.
|  | Средства на оплату труда _______________________________________________________________________________________________ |  | ___________________________76,591 |  | тыс. руб.
|  | Сметная трудоемкость _______________________________________________________________________________________________ |  | _______________________________________________________________________________________________159,52 |  | чел.час
|  | Составлен(а) в текущих (прогнозных) ценах по состоянию на _______2011 г. |  | 4 кв 2011 г
№ пп | Обоснование | Наименование | Ед. изм. | Кол. | Стоимость единицы, руб. |  |  |  | Общая стоимость, руб.
[5 empty] | Всего | В том числе |  |  | Всего | В том числе
[6 empty] | Осн.З/п | Эк.Маш. | З/пМех |  | Осн.З/п | Эк.Маш. | З/пМех
1 | 2 | 3 | 4 | 5 | 6 | 7 | 8 | 9 | 10 | 11 | 12 | 13
Раздел 1. Новый Раздел
1 | ТЕР01-01-014-03 | Разработка грунта с погрузкой на автомобили-самосвалы экскаваторами с ковшом вместимостью 0,4 (0,35-0,45) м3, группа грунтов 3 НР (39705,32 руб.): 95%*0,85 от ФОТ (49170,67 руб.) СП (19668,27 руб.): 50%*0,8 от ФОТ (49170,67 руб.) | 1000 м3 грунта | 2.8 | 10711.86 | 250.8 | 10455.45 | 1204.85 | 29993.21 | 702.24 | 29275.26 | 3373.58
2 | 310-3015-1 | Перевозка грузов автомобилями-самосвалами грузоподъемностью 10 т работающих вне карьера: расстояние перевозки 15 км; нормативное время пробега 1,264 час; класс груза 1 (2,8*1,6) НР 0% от ФОТ СП 0% от ФОТ | 1 т | 4480 | 34.16 |  |  |  | 153036.8
4 | ТЕР42-01-001-01 | Крепление откосов при уклоне 1:3 и положе скальной породой или камнем слоем толщиной до 1 м НР (20343,53 руб.): 89%*0,85 от ФОТ (26891,64 руб.) СП (15059,32 руб.): 70%*0,8 от ФОТ (26891,64 руб.) | 100 м3 одежды | 22.5 | 645.34 | 33.57 | 560.74 | 65.5 | 14520.15 | 755.33 | 12616.65 | 1473.75
3 | ТЕР01-02-001-05 | Уплотнение грунта прицепными катками на пневмоколесном ходу 25 т на первый проход по одному следу при толщине слоя 50 см (550*0,5) НР (336,09 руб.): 95%*0,85 от ФОТ (416,21 руб.) СП (166,48 руб.): 50%*0,8 от ФОТ (416,21 руб.) | 1000 м3 уплотненного грунта | 0.275 | 1114.51 |  | 1114.51 | 125.45 | 306.49 |  | 306.49 | 34.5
5 | ТЕР01-02-027-02 | Планировка площадей механизированным способом, группа грунтов 2 НР (76,81 руб.): 80%*0,85 от ФОТ (112,95 руб.) СП (40,66 руб.): 45%*0,8 от ФОТ (112,95 руб.) | 1000 м2 спланированной площади | 0.55 | 184.66 |  | 184.66 | 17.02 | 101.56 |  | 101.56 | 9.36
Итого прямые затраты по разделу в ценах 2001г. | [8 empty] | 197958.21 | 1457.57 | 42299.96 | 4891.19
Итого прямые затраты по разделу с учетом коэффициентов к итогам (Районный к-т 60% (Поз. 1, 3-5)) | [8 empty] | 201767.47 | 2332.11 | 45234.68 | 7825.91
Итого прямые затраты по разделу с учетом индексов, в текущих ценах (Изменение сметной стоимости 4 квартал ОЗП=7,54; ЭМ=4,98; ЗПМ=7,54; МАТ=3,6) | [8 empty] | 400079.59 | 17584.11 | 225268.71 | 59007.36
Накладные расходы | [8 empty] | 60461.75
Сметная прибыль | [8 empty] | 34934.73
Итоги по разделу 1 Новый Раздел :
Земляные работы, выполняемые механизированным способом | [8 empty] | 225904.98
Перевозка грузов автотранспортом | [8 empty] | 153036.8
Берегоукрепительные работы | [8 empty] | 115883.06
Земляные работы, выполняемые по другим видам работ (подготовительным, сопутствующим, укрепительным) | [8 empty] | 651.23
Итого | [8 empty] | 495476.07
В том числе:
Материалы | [8 empty] | 4189.97
Машины и механизмы | [8 empty] | 225268.71
ФОТ | [8 empty] | 76591.47
Накладные расходы | [8 empty] | 60461.75
Сметная прибыль | [8 empty] | 34934.73
Итого по разделу 1 Новый Раздел | [8 empty] | 495476.07
ИТОГИ ПО СМЕТЕ:
Итого прямые затраты по смете в ценах 2001г. | [8 empty] | 197958.21 | 1457.57 | 42299.96 | 4891.19
Итого прямые затраты по смете с учетом коэффициентов к итогам (Районный к-т 60% (Поз. 1, 3-5)) | [8 empty] | 201767.47 | 2332.11 | 45234.68 | 7825.91
Итого прямые затраты по смете с учетом индексов, в текущих ценах (Изменение сметной стоимости 4 квартал ОЗП=7,54; ЭМ=4,98; ЗПМ=7,54; МАТ=3,6) | [8 empty] | 400079.59 | 17584.11 | 225268.71 | 59007.36
Накладные расходы | [8 empty] | 60461.75
Сметная прибыль | [8 empty] | 34934.73
Итоги по смете:
Земляные работы, выполняемые механизированным способом:
Итого Поз. 1, 3 | [8 empty] | 30299.7 | 702.24 | 29581.75 | 3408.08
Всего с учетом районного к-та 60% | [8 empty] | 32765.89 | 1123.58 | 31626.6 | 5452.93
Всего с учетом "Изменение сметной стоимости 4 квартал ОЗП=7,54; ЭМ=4,98; ЗПМ=7,54; МАТ=3,6" | [8 empty] | 166028.82 | 8471.79 | 157500.47 | 41115.09
Накладные расходы 95%*0,85 ФОТ (от 49 586,88) | [8 empty] | 40041.41
Сметная прибыль 50%*0,8 ФОТ (от 49 586,88) | [8 empty] | 19834.75
Итого c накладными и см. прибылью | [8 empty] | 225904.98
Перевозка грузов автотранспортом:
Итого Поз. 2 | [8 empty] | 153036.8
Всего с учетом районного к-та 60% | [8 empty] | 153036.8
Всего с учетом "Изменение сметной стоимости 4 квартал ОЗП=7,54; ЭМ=4,98; ЗПМ=7,54; МАТ=3,6" | [8 empty] | 153036.8
Берегоукрепительные работы:
Итого Поз. 4 | [8 empty] | 14520.15 | 755.33 | 12616.65 | 1473.75
Всего с учетом районного к-та 60% | [8 empty] | 15857.6 | 1208.53 | 13500.9 | 2358
Всего с учетом "Изменение сметной стоимости 4 квартал ОЗП=7,54; ЭМ=4,98; ЗПМ=7,54; МАТ=3,6" | [8 empty] | 80480.21 | 9112.32 | 67234.48 | 17779.32
Накладные расходы 89%*0,85 ФОТ (от 26 891,64) | [8 empty] | 20343.53
Сметная прибыль 70%*0,8 ФОТ (от 26 891,64) | [8 empty] | 15059.32
Итого c накладными и см. прибылью | [8 empty] | 115883.06
Земляные работы, выполняемые по другим видам работ (подготовительным, сопутствующим, укрепительным):
Итого Поз. 5 | [8 empty] | 101.56 |  | 101.56 | 9.36
Всего с учетом районного к-та 60% | [8 empty] | 107.18 |  | 107.18 | 14.98
Всего с учетом "Изменение сметной стоимости 4 квартал ОЗП=7,54; ЭМ=4,98; ЗПМ=7,54; МАТ=3,6" | [8 empty] | 533.76 |  | 533.76 | 112.95
Накладные расходы 80%*0,85 ФОТ (от 112,95) | [8 empty] | 76.81
Сметная прибыль 45%*0,8 ФОТ (от 112,95) | [8 empty] | 40.66
Итого c накладными и см. прибылью | [8 empty] | 651.23
Итого | [8 empty] | 495476.07
В том числе:
Материалы | [8 empty] | 4189.97
Машины и механизмы | [8 empty] | 225268.71
ФОТ | [8 empty] | 76591.47
Накладные расходы | [8 empty] | 60461.75
Сметная прибыль | [8 empty] | 34934.73
НДС 18% | [8 empty] | 89185.69
ВСЕГО по смете | [8 empty] | 584661.76
Составил: инженер-сметчик _____________________В.Н. Квятковский
Проверил: зам. Главы _____________________ А.В. Дудников